## 一支队伍器材配置清单
2020-2021赛季一支竞赛队伍基础硬件器材配置清单
编号 | 名称 | 数量(件） | 描述参数 | 图片
276-7240 | V5竞赛超级套装（新） | 1 | 适用于任何新VEX机器人竞赛团队或现有团队的完美一体化套件，旨在为机器人增压。该套件包含启动和运行V5控制系统所需的一切，以及各种铝结构部件，以构建更轻，更快的机制，以及视觉传感器，从全新的角度看竞争对手。 与全球11,000多家VEX机器人竞赛团队竞争 使用附带的高强度齿轮，链轮和轴构建强大的机械装置 VEX Coding Studio提供可扩展的编程软件套件
276-7200 | V5系统套装（含电机） | 1 | 借助V5系统套件，将VEX V5机器人提升到一个新的水平。该捆绑软件包括您开始使用V5所需的一切，并且旨在提供最先进的机器人技术体验，触手可及。 专为从教室扩展到比赛领域而设计 包括开始使用V5系统的所有必要组件 （4）包括V5智能电机 VEXcode可提供可扩展的编程软件套件
275-1097 | 铝质构件套装 | 1 | 减轻机器人或机构的总重量，同时保持强壮。VEX铝制套件包含与标准结构套件（C通道，板和钢筋）相同的金属部件，重量只有一小部分，可提高机器人的性能！兼容所有VEX运动和结构组件。提供捆绑套件或单件多件包装
275-1410 | 加长铝质构件套装 | 2
276-4852 | V5测距仪 | 2 | V5距离传感器可测量到物体的距离，近似的物体尺寸和接近速度。测距范围为20mm至2,000mm。低于200mm时，精度约为+/- 15mm，高于200mm时，精度约为5％。报告的近似物体尺寸为小，中或大，可用于确定目标是墙还是游戏物体。接近速度测量传感器和物体的接近速度。 V5距离传感器使用教室安全的1类激光，类似于现代手机中用于头部检测的激光。激光使传感器的视野非常狭窄，因此检测始终直接在传感器的前面。
276-7043 | V5光感器 | 2 | V5光学传感器是环境光，颜色，接近度和手势传感器的组合。颜色信息包括RGB，色相和饱和度或灰度。当物体靠近100mm时，色彩检测效果最佳。接近传感器可测量反射光强度，因此，该值将随环境光和物体反射率而变化。手势传感器可以检测四种可能的手势之一，即在传感器上方向上，向下，向左或向右移动的对象（手或其他）。光学传感器具有一个白色LED，可帮助在弱光条件下进行颜色检测。
276-6050 | V5旋转传感器 | 2 | V5旋转传感器可测量轴的旋转位置，总旋转和转速。旋转位置是从0°到360°测量的，精度为0.088。该角度是绝对确定的，并且在关闭机器人电源时不会丢失。零位可以在仪表板上设置或通过代码设置。旋转数是前进或后退的转数，可以根据需要将其重置为零。旋转不存储，并在每次执行程序时以当前角度重新开始。轴速度以每秒度数为单位。 该传感器与1/8”和1/4”标准VEX轴兼容。
276-7405 | VEX V5 GPS 传感器 | 2 | 将 V5 GPS 传感器与GPS 区域代码结合使用，随时了解您的机器人的位置，或编写可以移动到场地精确坐标的高级自主程序！包含：(1) VEX GPS 传感器(1) 个 USB 电缆（A 到 C，1m）
276-4855 | V5 惯性传感器 | 2 | V5惯性传感器结合3轴加速度计和3轴陀螺仪，可同时测试机器人的线性加速度和转向角速度。助你更加精准控制机器人方向及动作。
276-4840 | V5智能电机 | 10 | 将集成编码器和电机控制器集成到一个紧凑的封装中。使用可互换的齿轮盒自定义速度和扭矩。 使用内置编码器跟踪机器人的旋转位置和速度 兼容两种 VEX V5 轴尺寸
276-5840 | V5智能电机36:1齿轮组 | 2 | 低扭矩，高速。最适合进气辊，飞轮或其他快速移动机构
276-5842 | V5智能电机6:1齿轮组 | 3
275-1024 | 钢质垫圈（200个装） | 1 | 垫圈是带有孔的细盘，用于分配螺纹紧固件的载荷。VEX V5垫圈适合所有VEX V5螺钉和VEX V5轴。 消除轴上的倾斜 在金属零件之间增加空间
275-1026 | 齿形防松螺母（100个装） | 4 | 带有螺纹孔的硬件紧固件。所有VEX螺母均为8-32螺纹。 开普螺母具有外部齿锁紧垫圈，坚固但仍可拆卸
276-2252 | 高强度链轮和链条套装 | 2 | VEX EDR高强度链条的间距与VEX EDR坦克履带相同。该套件中的组件与所有VEX EDR坦克履带板组件兼容。也可以使用随附的“附件链接”将结构组件附加到链上。每个链接都可以充当主链接，以制作任意长度的链。该工具包可用于常规链条无法切割的任何应用！ 高强度设计-最高50磅 5个尺寸的12个链轮 54“链节
275-1186 | 45度连接片（6个装） | 2 | 45度角撑板，角撑板包装-根据ASTM A-1008 CS B型的冷轧钢 45度角撑板-0.046英寸厚（1.17 mm）
276-2169 | 齿轮套装 | 2 | 该套件包含四种尺寸的VEX正齿轮（12齿，36齿，60齿和84齿齿轮）。60齿和84齿齿轮有额外的安装孔，用于将金属条或零件用作转盘系统或类似设计的一部分时，将金属条或零件连接到这些齿轮。
275-1262 | 乳胶管（10'） | 2 | VEX乳胶管的长度为（2）5英尺，总计10英尺。VEX乳胶管由35A硬度的乳胶制成。外径为1/8英寸，内径为1/16英寸。这种VEX管可以拉伸至其长度的3倍，但仍会弹回其原始形状。VEX乳胶管非常适合需要弹簧加载的VEX机器人上的任何应用。
228-6633 | 橡皮筋#32（10根装） | 4 | 硅树脂橡皮筋 ＃32（275-1089） -长度：3英寸（76毫米） -宽度：1/8英寸（3毫米） -厚度：1/32英寸（0.8毫米
276-2214 | 坦克履带升级套装 | 2 | 这些升级链接对希望使用油箱踏板创建更高级机制的设计人员来说非常有用。 不同的胎面链增加了功能。 在光滑表面上获得高牵引力。 与油箱胎面套件，高强度链条和链轮兼容。胎面长度-1.5英寸（38.1毫米） Sml。皮带高度-0.5英寸（12.7毫米） 中 皮带高度-0.9英寸（22.9毫米） 高腰带高度-1.3英寸（33.0毫米）
276-2185 | 4"万向轮（2只装） | 2 | 全向轮 可以在多个方向上行驶。当车轴旋转时，它的行为就像普通车轮一样。但是，您会注意到，外圆周周围都有滚子。这些滚子也可以使车轮侧向行驶！
276-6051 | V5主控器电池充电器 | 2 | V5 机器人电池 1100mAh 锂离子电池可在 60 分钟内充满电。
276-4811 | V5主控器电池 | 2 | V5机器人电池锂离子电池1100mAh是VEX EDR镍氢电池的下一代产品，这种磷酸铁锂（LiFePO 4）电池配有电路和控制，可实现更高的持续功率和更可靠的功能。在需要充电之前，相同的电池可用于多个比赛或课程时段。内置充电指示灯充电时间约为一小时电池运行时间取决于许多因素，包括机器人设计，驾驶和使用的电机数量。机器人通常可以通过一次充电获得30分钟以上的重型驾驶时间。比赛团队应该能够使用一个机器人电池进行多次比赛而无需充电。请记住，对于V5，低电量不会改变电机的性能。
276-5775 | V5智能电缆水晶头（50只装） | 1 | V5智能电缆允许机器人组件（例如电动机和传感器）与机器人大脑进行通信。可以按预切的短和长分类购买这些导线，或者使用V5压接工具创建自己的自定义长度导线！ V5智能电缆用于将V5 Robot Brain连接到V5无线电，V5电机，视觉传感器和其他智能设备。V5智能电缆还可用于将V5机器人大脑系在V5控制器上，并将V5控制器连接到第二个控制器以进行合作驾驶。
276-5774 | V5智能电缆线材（8m） | 1
276-5773 | V5智能电缆捆扎工具 | 1
276-7175 | 竞赛场地地垫拼块套装 | 1 | 全新改进的 VRC 场地周边！通过简单的卡扣式结构在几分钟内完成组装。原始 VRC 场地周边的显着改进包括：体重几乎减半 GPS Field Code 直接印在墙上，为您的场地配备 VEX GPS，一个人可以在大约15分钟内组装好 包括便于运输 Field Perimeter 的轮式手提箱（还包括 Field Tile 手提箱）。构建完整的 2022 - 2023 VRC 领域所需的一切。一套完整的场地和游戏元素套件 (276-7500) 包括以下内容：(1) VRC 2022 - 2023 游戏元素套件 (276-7501)，(1) VRC 2022 - 2023 现场元件套件 1 (276-7502)，(1) VRC 2022 - 2023 场元件套件 2 (276-7503)
276-8242 | VEX 轻便型 VRC竞赛场地围栏 | 1
276-7500 | VRC 2022-2023 全场地和比赛道具套装 | 1
其他 | 需提供设备熟悉及赛前技术培训支持，需提供设备自学渠道及自学资料。
备注：2022-2023年，一支赛队所需器材的基础配置方案
276-4991 | 梅花螺丝 8-32 x 0.375”（100个装） | 2 | 高强度不锈钢，无饰面
276-4992 | 梅花螺丝 8-32 x 0.500”（100个装） | 2
276-4994 | 梅花螺丝 8-32 x 0.750”（100个装） | 2
276-4996 | 梅花螺丝 8-32 x 1.000”（100个装） | 2
276-4997 | 梅花螺丝 8-32 x 1.250”（50个装） | 2
276-4998 | 梅花螺丝 8-32 x 1.500”（50个装） | 2
276-5004 | 梅花螺丝 8-32 x 2.000”（25个装） | 2
276-2577 | 90度连接片套装（4个装） | 4 | 角撑板用于连接事先可能无法实现的金属件
276-2018 | 4.6mm塑胶垫圈（20个装） | 2 | 垫圈是带有孔的薄圆盘，用于分配螺纹紧固件的负载
276-2019 | 8mm塑胶垫圈（20个装） | 2
276-1209 | 轴承块（10块装） | 10 | 想要更顺畅的旅程？使用轴承减少摩擦并保持您的机构和车轮平稳移动。
备注：一、赛台场地道具可以满足1-4支竞赛队伍的学习训练；二 、上表是机器人器材内容及数量按照初次学习的一支队伍配置，考虑到了耗损及方案的变化因素；三、每增加一支队伍，除场地道具不需要增加外，其他器材按照队伍数量倍增；